## 包件GG01
包件GG01：黄浦江路南段改扩建工程施工项目H4标段项目 安全物资采购一览表
序号 | 名称 | 单位 | 数量 | 规格型号 | 材质 | 备注
1 | 隔离水马 | m | 5000 | 顶部37X18cm 底座40*60cm 高83cm，每个橡胶道路隔离墩不低于8公斤重 | 1、黄黑隔离墩，带反光效果，不易吹倒。 2、每个橡胶道路隔离墩配2根pvc水管，水管直径5cm，厚度1.8mm，长度3米。
2 | 锥形桶 | 个 | 1000 | 约5斤带提环，尺寸45*37*37cm | 橡胶黄黑隔锥桶，带反光效果，不易吹倒
3 | 担架 | 付 | 10 | 承载500斤 | 不锈钢
4 | 急救箱 | 个 | 10 | 14寸 35cm*18cm*21cm，里面配备常规应急药品，含医用绷带、创可贴、酒精棉球、碘伏消毒棉球、医用剪刀、速效救心丸、龙虎人丹、藿香正气水等 | 铝合金
5 | 应急灯 | 件 | 30 | 充电 式功率 50W 电池容量 4800mah | 材质 铝合金+ABS工程塑料
6 | 救生衣 | 个 | 20 | 便携式手动充气款 | 出厂合格证，合格的检测报告
7 | 救生圈 | 个 | 40 | 2.5Kg带施救绳 | 出厂合格证，合格的检测报告
8 | 雨鞋 | 双 | 100 | 高筒 38码、39码、 40码、41码、 42码、43码、 44码 | 橡胶
9 | 雨衣 | 件 | 100 | 天堂 L、XL、XXL、XXXL | PU胶
10 | 全自动折叠雨伞 | 把 | 50 | 展开直径 100-120CM | 黑胶
11 | 编织袋 | 个 | 3000 | 50*80cm | /
12 | 安全帽 | 个 | 300 | 材质:ABS 附有效检验检测报告，特种劳动防护用品安全标志证书、厂家资质等材料 | 双扣 、带LOGO 红色50个、黄色200个、白色50个
13 | 安全带 | 个 | 100 | 五点式 | 出厂合格证，检测报告合格
14 | 安全警示反光背心 | 个 | 300 | 透气、拉链式 带口袋 | 带LOGO+反光条
15 | 25KG消防灭火器推车 | 台 | 4 | 推车式干粉灭火器 附有效的检验检测报告 | 干粉，25KG
16 | 消防柜 | 套 | 2 | 2400*1800*400 | 4个4公斤干粉灭火器、4把消防斧、4把消防铲、1个消防箱、4个消防桶
17 | 消防沙池 | 处 | 4 | 1800*2000 2米*1米 | 每个沙箱带铁锹和消防桶3套
18 | 4kgABC灭火器 | 只 | 100 | 470mm*130mm 附有效检验检测报告 | 干粉
19 | 4kgABC灭火器箱 | 只 | 50 | 470mm*130mm | 铁制

## 包件GG02
包件GG02：前进东路（东城大道-太仓界）改造工程项目 安全物资采购一览表
序号 | 名称 | 单位 | 数量 | 规格型号 | 材质 | 使用部位 | 备注
1 | 隔离水马 | m | 5000 | 顶部37X18cm 底座40*60cm 高83cm，每个橡胶道路隔离墩不低于8公斤重 | 1、黄黑隔离墩，带反光效果，不易吹倒。 2、每个橡胶道路隔离墩配2根pvc水管，水管直径5cm，厚度1.8mm，长度3米。 | 安全防护
2 | 担架 | 付 | 10 | 承载500斤 | 不锈钢 | 应急物资
3 | 急救箱 | 个 | 10 | 14寸35cm*18cm*21cm，里面配备常规应急药品，含医用绷带、创可贴、酒精棉球、碘伏消毒棉球、医用剪刀、速效救心丸、龙虎人丹、藿香正气水等 | 铝合金 | 应急物资
4 | 应急灯 | 件 | 10 | 充电 式功率 50W 电池容量 4800mah | 材质 铝合金+ABS工程塑料 | 应急物资
5 | 救生衣 | 个 | 20 | 便携式手动充气款 | 出厂合格证，合格的检测报告 | 应急物资
6 | 救生圈 | 个 | 20 | 2.5Kg带施救绳 | 出厂合格证，合格的检测报告 | 应急物资
7 | 编织袋 | 个 | 2000 | 50*80cm | / | 应急物资
8 | 安全帽 | 个 | 150 | 材质:ABS 附有效检验检测报告，特种劳动防护用品安全标志证书、厂家资质等材料 | 双扣 、带LOGO 红色50个、黄色300个、白色50个 | 劳动防护用品
9 | 安全带 | 个 | 50 | 五点式 | 出厂合格证，检测报告合格 | 劳动防护用品
10 | 安全警示反光背心 | 个 | 150 | 透气、拉链式 带口袋 | 带LOGO+反光条 | 劳动防护用品
11 | 25KG消防灭火器推车 | 台 | 5 | 推车式干粉灭火器 附有效的检验检测报告 | 干粉，25KG | 消防设施
12 | 消防沙池 | 处 | 5 | 1800*2000 2米*1米 | 每个沙箱带铁锹和消防桶3套 | 消防设施
13 | 4kgABC灭火器 | 只 | 20 | 470mm*130mm 附有效检验检测报告 | 干粉 | 消防设施
14 | 4kgABC灭火器箱 | 只 | 5 | 470mm*130mm | 铁制 | 消防设施