## Sheet1
昆山巴城道路景观提升工程景观灯材料采购清单和技术要求
序号 | 名称 | 规格型号 | 技术要求 | 单位 | 预估数量 | 参考图片（类似）
1 | 投光灯 | 30W，3000K，LED,IP66,AC220,内置防眩格栅 | 1、灯体采用高强度压铸铝成型，2、表面静电喷塑处理，3、灯罩采用高强度钢化玻璃，抗冲击耐磨擦，4、采用隔离双腔体结构，独立散热，5、内置防眩格栅，外加遮光罩，6、有CQC产品认证证书，7、不锈钢地插支架，长度不小于400mm，8、光束角(全角）：25°，9、灯具效能≥60 Lm/W，10、显色指数Ra＞85，SDCM＜5，11、光源寿命≥50000h，12、灯具出线：底部出线，裸线，13、光源参考品牌：CREE、OSRAM、LUMILEDS，14、控制协议：开关，15外观颜色：根据现场需求，16、安装位置：绿化、照树，安装方式：地插支架，混凝土基础固定，17、支架形式：可调支架，18、控光配件：圆孔格栅。 | 套 | 940 |  | 须同时提供样品
2 | 灯带 | 6W/M，3000K,IP68,DC24 | 1、透明硅胶，2、耐高低温，3、自带通长铝槽安装，4、光源采用高光效LED ，4、光束角(全角）：120°，5、灯具效能≥50 Lm/W，6、显色指数Ra＞85，SDCM＜5，7、光源寿命≥30000h，8、灯具出线：两端出线，9、光源参考品牌：CREE、OSRAM、LUMILEDS，10、控制协议：开关，11、安装位置：坐凳下，安装方式：不锈钢螺丝固定，卡扣固定，12、支架形式：固定支架，自带铝槽，13、灯具尺寸：L5000*W10*H4mm。 | 米 | 4980
3 | 开关防水电源 | 400W,IP67,220/24V | 1、交流变直流驱动器，以恒流输出和恒压输出设计为主要特色；此机型可工作在输λ电压100-305VAC , 并提供输出额定电压介于24V-54V；间的多种机型, 因具最高可达93%之高转换效率 ;采用无风扇设计,可于自然风冷散热下工作于-40°C~+90°C温度范围，2、安装位置：室外挂壁明装或手孔井内挂壁。 | 套 | 185
4 | 筒灯 | 6W，LED，4000K,IP65,AC220 | 1、压铸铝灯体，高强度防水密封胶灌注，2高纯铝反射器（黑光技术），3、详细尺寸厂家深化，4、光束角(全角）：45°，5、光源寿命≥50000h，6、灯具出线：背部出线，防水接头，7、光源参考品牌：CREE、OSRAM、LUMILEDS，8、控制协议：开关，9外观颜色：与安装面同色，10、支架形式：固定支架，11、显色指数Ra＞80，SDCM＜5，12、安装位置：廊架，安装方式：卡口固定。 | 套 | 124
5 | 草坪灯 | 15W,LED,4000K,IP65,AC220,高0.6米左右 | 1、铝合金压铸铝灯体，表面化学性防腐蚀处理，2、抗紫外线聚酯粉末，户外等级喷涂。3、光学性能优越，具有均匀的光分布，4、光源采用高光效LED ，5、灯具效能≥60 Lm/W，6、显色指数Ra＞85，SDCM＜5，7、光源寿命≥50000h，8、灯具出线：防水接线盒，9、光源参考品牌：CREE、OSRAM、LUMILEDS，10、控制协议：开关，11、外观颜色：根据现场需求，12、安装位置：园路两侧，安装方式：基础安装。 | 套 | 58 |  | 须同时提供样品
6 | LED硬质线条灯 | 10W/m，LED,3000K,IP68,DC24 | 1、灯体铝合金型材+乳白PC，2、内置灯带10W/米，长度根据灯槽尺寸裁剪，3、铝型材颜色与安装面一致，4、尺寸根据现场实际凹槽尺寸定制，长度建议比凹槽小5mm，5、光束角(全角）：120°，6、灯具效能≥40 Lm/W，7、显色指数Ra＞85，SDCM＜5，8、光源寿命≥50000h，9、灯具出线：两端出线，10、光源参考品牌：CREE、OSRAM、LUMILEDS，11、控制协议：开关，12、外观颜色：铝型材与安装面同色，13、安装位置：廊架，安装方式：不锈钢螺丝固定，14、支架形式：自带铝槽,卡扣固定. | 套 | 924
7 | 洗墙灯 | 25W/m,LED,3000K,IP68,DC24 | 1、铝合金挤出型材，压铸铝侧盖，2、专业光学透镜，3、高强度钢化玻璃，4、自带遮光挡板，5、有CQC产品认证证书，6、光束角(全角）：30*60°，7、灯具效能≥60 Lm/W，8、显色指数Ra＞85，SDCM＜5，9、光源寿命≥50000h，10、灯具出线：底端出线，防水插头，11、光源参考品牌：CREE、OSRAM、LUMILEDS，12、控制协议：开关，13、外观颜色：根据现场需求，14、安装位置：景墙，安装方式：明装，15、支架形式：旋转支架。 | 套 | 60 |  | 须同时提供样品
8 | 芦苇灯 | 3000K，LED,IP65,高度0.8米左右.1.5W，12V | 1、灯杆不锈钢喷塑，2、灯罩亚克力， | 套 | 300