## 清单
茆沙塘航道整治工程(一期)李家嘴桥改建工程工程 广告清单
项目组成 | 品名 | 规格 | 单位 | 数量 | 备注
一、办公室明细
| 小标牌 | 400*200mm | 块 | 150 | 户内型、含安装
| 责任人小牌 | 400*200mm | 块 | 50 | 户内型、含安装
| 外墙标语牌(含不锈材质框架) | 800*380mm | 块 | 100 | 户内型、含安装
| 职责牌(含不锈材质框架) | 600*900mm | 块 | 60 | 户内型、含安装
| 科室牌（亚克力材质） | 10mm透明有机镜像UV | 块 | 25 | 车圆边、含安装
| 总平面图(含不锈材质框架) | 2200*1200mm | 块 | 2 | 含设计、含安装
| 玻璃门贴 | 1300mm | 条 | 20 | 户外型、含安装
| 公告栏看板(含不锈材质框架) | 2200*1200mm | 块 | 3 | 含设计、含安装
二、五牌一图
| 五牌一图 | 4.05m×3.05m | m2 | 200 | 主支架采用2.0厚2*4CM方管，封0.5MM厚镀锌板，立柱4寸热镀锌管壁厚4MM，斜拉支撑5*5CM国标热镀锌角铁，基础混凝土浇筑（含设计和安装）
三、围挡标语
| 围挡标语 | 1米*1.6米 | 块 | 200 | 户外高清写真、含安装
四、钢筋场、灰土场、工人驻地明细
| 项目部名 | 800mm | 个 | 50
| 标语 | 800mm | 个 | 70
| 操作规程 | 480x300cm | 块 | 50 | 框架方管焊接+喷绘布、含安装
| 喷绘布（工人驻地宿舍） | / | m2 | 800 | 包安装
五、大门/门牌/旗杆字明细
| 项目部名 | 25mm | 个 | 30 | 铜板厚度采用1.0MM厚铜板，折边厚3CM，含UV、安装
| 装饰条 | 4.5m |  | 20 | 铜板厚度采用1.0MM厚铜板，折边厚3CM，含UV、安装
六、会议室明细
会议室背景 | LOGO | 650mm | 只 | 2 | 12MM高密度雪弗板UV雕刻、含安装
| LOGO小字及英文 |  | 式 | 2 | 12MM高密度雪弗板UV雕刻、含安装
| 公司名称 | 400mm | 个 | 40 | 12MM高密度雪弗板UV雕刻、含安装
| 中线条 | 4500mm | 条 | 4 | 12MM高密度雪弗板UV雕刻、含安装
| 项目经理部名称 | 200mm | 个 | 40 | 12MM高密度雪弗板UV雕刻、含安装
七、现场明细
| 户外高清画面，背板采用高密度雪弗板，厚度不小于5mm | 1×1.6m、0.8×0.5m、1.2×2.4及其他 | m2 | 1000 | 安装
| 户外托架式展板：含画面安装，户外高清画面，托架美观大方、要求画面可替换，铝合金架体，可折叠伸缩。 | 0.6×0.9m、0.4×1.2m，1.2*2.4m,1.2*1.6m及其他 | m2 | 150 | 安装
| 注水旗杆，铝合金旗杆+PE加厚水座，彩旗双面印刷 | 7米旗杆 | 个 | 50 | 安装
| 旗帜；含竹竿，竹竿无破损，旗面logo及文字清晰无模糊现象 | 0.5mX1m | 面 | 800 | 安装
| 丽屏：含画面安装，户外高清画面，丽屏基础、要求画面可替换 | 0.8×2.0mm、0.8×1.8m及其他 | 个 | 40 | 安装
| X展架：含画面安装，户外高清画面，X展架基础 | 0.6×1.6mm、0.8×1.8m及其他 | 个 | 40 | 安装
| 喷绘布+架：含画面安装，户外高清画面，根据工程需求安装于围挡或地面 | 0.8×8m,3×4m及其他 | m2 | 300 | 支架采用25*25MM2MM厚热镀锌方管，喷绘布550黑布
宣传手册、书籍 | 安全文明施工、安全手册、安全月活动等宣传手册 | 32K，20页 | 册 | 150 | 封面250克铜版纸附压膜，内页200克铜版纸
| 档案盒贴纸，户外高清写真 | 档案盒 | 个 | 50 | 含设计、包装
| 移动式标识牌（含铁皮） |  | m2 | 200 | 支架采用25*25MM2MM厚热镀锌方管，画面1.0MM厚镀锌板折边，后面支撑可折叠式
| 固定标识牌 |  | m2 | 200 | 0.5MM厚镀锌板，画面户外高清写真（含安装）
| 铁皮贴户外写真 |  | m2 | 400 | 0.5MM厚镀锌板，画面户外高清写真（含安装）
| 反光立杆牌 | 60*90cm、80*100cm | m2 | 200 | 1.0MM厚镀锌板贴工程级反光膜文字图案，立柱2.5寸热镀锌管，壁厚3MM,基础混凝土浇筑，含安装
| 圆管+三角铁焊接 |  | 个 | 50 | 围挡上安装警示牌等使用，含螺栓等配件；含安装
| 提示牌1 | 120cm*180cm | 个 | 50 | 定制方通焊接+自动轮 +铝材背板；含安装
| 户外公示牌、公告牌；贴纸钢管立柱，离地1米至1.2米，铁皮板1.2米*2.4米，背板框架方管（2mm壁厚）+铁皮（0.5mm壁厚）焊接 | 1.2Mx2.4m | m2 | 200 | 含安装
| 插卡式提示牌2 | 高度160 画面尺寸40x60 | 个 | 200 | 方管焊接+插卡式；含安装
| 场内照明灯柱 | 0.6*0.6*4.5m | 个 | 15 | 方钢支架焊接，底部膨胀螺栓或预埋件焊接，包裹喷绘布，图片文字清晰。含安装
| 喷绘布框架 | 方管（2mm壁厚）+铁皮（0.5mm壁厚）焊接，框架稳固不变形 | 平方 | 400 | 含安装
| 圆盘警示牌（反光） | 800mm | 个 | 40 | 1.5MM厚铝板含铝槽+抱箍；含安装
| 户外写真 | 40*30cm | m2 | 200 | 户外高清写真、含安装
| 铁皮贴户外写真立杆牌 | 120*200CM | m2 | 200 | 1.0MM厚镀锌板贴高清户外写真，立柱2.5寸热镀锌管，壁厚3MM,基础混凝土浇筑，含安装
| 铁皮贴反光膜折叠牌 | 100*120cm | m2 | 200 | 支架采用25*25*2MM热镀锌方管，双层，中间固定3个铰链，可折叠，画面采用1.0MM厚镀锌板折边固定在支架上，底色、文字图案采用工程级反光膜刻字
| 户外展板5MM厚雪弗板 | 1M*1M、 0.8M*0.8M | m2 | 200 | 5MM厚雪弗板（含安装）；含安装
| 附着式反光牌 | 1500*2200mm、1200*2000MM | m2 | 200 | 底板采用2MM厚铝板折边，背面铝合金沉头铆钉固定铝槽；文字图反光膜（含安装）
| 安全讲评台 | 3000*5000mm | 块 | 2 | 主支架采用2.0厚2*4CM方管，0.5MM镀锌板封底，画面550黑布（含设计和安装）
| “六化”及各类宣传手册 | 300G铜版纸双面彩印 ，折页彩色画面清晰。展开尺寸210*297cm | 本 | 1000
| 打印胶装120P（封面250克铜版纸附压膜，内页200克铜版纸） | 192*336MM | 本 | 150