## Sheet1
茆沙塘航道整治工程（一期）李家嘴桥改建工程项目 安全物资一览表
序号 | 名称 | 单位 | 数量 | 规格型号 | 材质 | 使用部位 | 备注 | 备注
1 | 锥形桶 | 个 | 300 | 70CM | 橡胶（红白） | 临时防护、警戒
2 | 路锥伸缩连接杆隔离杆 | 根 | 300 | 2M | 塑料反光膜 | 临时防护、警戒
3 | 钢管警示柱分道柱路桩 | 个 | 100 | 50CM | 碳钢管、反光膜 | 临时防护、警戒
4 | 防撞桶 | 个 | 60 | 600*800mm | 塑料反光膜 | 临时防护
5 | PVC隔离墩 | 个 | 500 | 80*59*40cm | 塑料反光膜 | 临时防护
6 | 隔离杆 | 根 | 400 | 3米 | 长3M、直径4.9CM | 临时防护
7 | 塑料警示柱 | 个 | 500 | 75*76*14CM | 塑料 含塑料链条、 螺丝 | 临时防护
8 | 彩旗 | 包 | 200 | 50米/包 | 三角彩旗 | 临时防护
9 | 警戒带 | 卷 | 60 | 50M | 盘式、塑料 | 临时防护 |  | 盘式
10 | 伸缩型移动护栏 | 个 | 40 | 1.5*3M | 塑料 | 警示区域
11 | 水马 | 个 | 200 | 1400mm长*800mm高7KG | 塑料 | 临时防护
12 | 铁马护栏 | 个 | 100 | 100*150CM8KG | 镀锌钢 | 临时防护
13 | 施工挡板塑料水马 | 个 | 100 | 1.5m*0.92m 6.5KG | 全新料 | 临时防护
14 | 隔离防护网片（10公斤） | 片 | 500 | 1.2*2M | 含立柱、膨胀螺丝 | 临时防护
15 | 密目网 | 平方 | 3000 | 2600目 4斤1.8*6/1.5*6m | 阻燃 聚乙烯 | 临时围护
16 | 橡胶减速带 | 个 | 60 | 970mm*330mm*35mm 6.5kg | 含膨胀螺丝 | 安全警示
17 | 爆闪灯 | 个 | 200 | LED | 磁铁式和底座铁片 | 安全警示
18 | LED灯带 | 米 | 2000 | 2835三排铜线 180珠-白光 | 含灯带固定塑料卡扣 | 安全警示
19 | LED灯（100W） | 个 | 100 | 6500K（正白） | 户外 | 安全警示
20 | 反光贴 | 卷 | 100 | 3M 5mm*4500mm | 夜间反光 | 安全警示
21 | 太阳能导向牌 | 个 | 80 | 箭头（左右） | 太阳能LED | 安全警示
22 | 太阳能爆闪灯 | 个 | 80 | 520*170*125mm 双面四闪 | 塑料 塑壳分体、四格红蓝 | 安全警示
23 | 太阳能警示回转灯爆闪灯 | 个 | 80 | LED | 镜面灯罩为聚碳酸酯；背板钢板镀锌喷塑 | 安全警示
24 | 道路广角镜 | 个 | 10 | 100cm | pc抗压镜面 | 安全警示
25 | 镀锌铁皮警示带 | 米 | 600 | 0.17CM厚、20CM高 | 镀锌铁皮黄黑折瓦 | 安全警示
26 | 电缆托架（50公分高） | 个 | 200 | 580mm*400mm | 塑料 | 安全防护
27 | 电缆托架（20公分高） | 个 | 200 | 20公分 | 塑料 | 安全防护
28 | 氧气瓶推车 | 个 | 20 | 折叠高度1360mm 展开高度1130mm 车身宽390mm | 带防护盖 | 安全防护
29 | 乙炔瓶推车 | 个 | 20 | 折叠高度1360mm 展开高度1130mm 车身宽390mm | 带防护盖 | 安全防护
30 | 电缆挂钩吊 | 个 | 500 | 100型 | 含反勾配件 | 安全防护
31 | 线槽 | 米 | 500 | 100*50*2.8mm | PVC | 安全防护
32 | 可移动安全隔离工程百叶孔围挡 | 套 | 100 | 1.2m*1.8m | 铁板 | 安全防护 |  | 含支架
33 | 铁丝网围栏护栏 | 片 | 150 | 1.5*3m 丝径4.5mm | 带立柱 | 安全防护
34 | 安全帽 | 个 | 300 |  | ABS玻璃钢、按钮调节 | 个人防护用品 |  | 提供合格证；检测报告
35 | 防坠器（双锁止） | 个 | 10 | 10米（承受150公斤） |  | 个人防护用品 |  | 提供合格证；检测报告
36 | 五点式安全带 | 根 | 100 | 五点式（2米、3米）双大钩带缓冲 |  | 个人防护用品 |  | 提供合格证；检测报告
37 | 便捷式救生衣 | 件 | 80 | 充气式 | 自动充气式 | 个人防护用品 |  | 提供合格证；检测报告
38 | 救生器材存放柜 | 套 | 5 | 800mm*800mm*200mm | 304不锈钢 | 救护物品 |  | 含救生衣、救生圈、救生绳等
39 | 救生圈 | 个 | 50 |  | CCS认证、含救生绳 | 个人防护用品 |  | 提供合格证；检测报告
40 | 全浸胶手套 | 双 | 500 |  | 乳胶加厚胶皮 | 个人防护用品 |  | 提供合格证；检测报告
41 | 棉纱手套 | 双 | 500 | 600g | 棉纱 | 个人防护用品 |  | 提供合格证；检测报告
42 | 电工绝缘手套400v | 双 | 50 |  | 高压绝缘 | 个人防护用品 |  | 提供合格证；检测报告
43 | 反光马甲 | 件 | 500 | 透气、拉链式 带口袋 | 带LOGO+反光条 | 个人防护用品
44 | LED夜间警示马甲 | 件 | 30 | led爆闪灯带灯马甲 | 带LOGO+LED爆闪灯+反光条 | 个人防护用品
45 | 电焊防护罩 | 个 | 40 | PC（聚碳酸酯） | 31*22.5CM（含眼镜保护片） | 个人防护用品 |  | 提供合格证；检测报告
46 | 活性炭滤毒盒面罩 | 个 | 40 | 3M |  | 个人防护用品 |  | 提供合格证；检测报告
47 | 防护眼镜 | 个 | 50 | SG-60002 | 聚碳酸酯镜片 | 个人防护用品 |  | 提供合格证；检测报告
48 | 软管（1.5-2公分） | 米 | 1000 | 壁厚3毫米 内径25毫米 | PVC、带蛇皮纹 | 现场文明施工 |  | 塑料
49 | 硬管（1.5-2公分） | 米 | 500 | 外径63毫米 壁厚3.7毫米 | PE管、洒水用 | 现场文明施工 |  | 硬质
50 | 20KG消防灭火器推车 | 个 | 6 | 推车式干粉灭火器 检验检测报告 | 干粉 | 消防设施 |  | 提供合格证；检测报告
51 | 消防柜2000*1800*400 | 套 | 3 | 2000*1800*400 | 4个4公斤灭火器、4把消防斧、4把消防铲、1个消防箱、4个消防桶 | 消防设施
52 | 消防沙箱 | 个 | 3 | 1800*2000 | 带铁锹 | 消防设施
53 | 悬挂式灭火器 | 个 | 20 | 4公斤 | 碳钢 | 消防设施 |  | 提供合格证；检测报告
54 | 4公斤灭火器 | 个 | 100 | 470mm*130mm | 干粉 | 消防设施 |  | 提供合格证；检测报告
55 | 4公斤灭火箱 | 个 | 100 | 470mm*130mm | 铁制 | 消防设施
56 | 消防沙桶 | 个 | 30 | 24cm*22cm | 铁 | 消防设施
57 | 医药箱 | 个 | 3 | 14cun 35cm*18cm*21cm | 铝合金 | 应急物资
58 | 雨鞋 | 双 | 50 | 高筒 38码、39码、 40码、41码、 42码、43码、 44码 | 橡胶 | 应急物资
59 | 雨衣 | 件 | 50 | 天堂 L、XL、XXL | PU胶 | 应急物资
60 | 一次性雨衣 | 件 | 400 |  | 环保EVA | 应急物资
61 | 雨伞 | 把 | 50 | 展开直径 100-120CM | 黑胶、长柄 | 应急物资
62 | 防汛沙袋 | 个 | 1500 | 30*70CM 抽绳、加密加厚 | 帆布 | 应急物资
63 | 防滑草垫子 | 片 | 400 | 40*70CM | 稻草双层 | 应急物资
64 | 对讲机 | 对 | 6 | 摩托罗拉 |  | 应急物资
65 | 夜间强光手电筒 | 个 | 30 | 充电 式功率 50W 电池容量 4800mah | 材质 铝合金+ABS工程塑料 | 应急物资
66 | 柴油抽水泵 | 7.5KW | 1 | 380v7.5kv大流量高扬程抽 | 卧式管道离心泵（含100M6寸管） | 应急物资
67 | 防暑电风扇 | 个 | 10 | 工业电风扇 | 650落地铝叶 | 应急物资
68 | 担架 | 个 | 3 | 长*宽*高200*54*18CM | 不锈钢+牛津布 | 应急物资
69 | 铁锹 | 把 | 50 | 含铁锹把（圆头、平头） | 铁质 | 应急物资
70 | 扫把 | 把 | 50 | 高*宽1.9M*70CM | 竹苗 | 应急物资
71 | 救援绳（安全绳） | 米 | 400 | 直径16mm | 尼龙高强度纤维 | 应急物资
72 | 铁镐 | 把 | 50 | 双尖钢镐53CM*6CM*95CM | 高碳钢+木柄 | 应急物资
73 | 户外遮阳棚 | 个 | 10 | 长*宽*高3M*2M*1.9M | 钢+加厚抗老化牛津布 | 应急物资
74 | 充电式指挥棒（红蓝） | 个 | 20 | 29cm：闪灯、常亮、顶部照明、尾部磁铁、电子哨子、充电器 | PC+晶格膜 | 应急物资
75 | 安全帽存放箱 | 套 | 2 | 高1.6米长1.2米 宽0.36米 | 铁喷塑 带玻璃门 | 现场使用
76 | 扎带（30-40公分） | 包 | 100 | 国标100条/包 30-40公分 宽7.6mm | 尼龙PA66 | 现场使用
77 | 扎带（15公分） | 包 | 100 | 1000条/包15公分 宽2.5mm | 尼龙PA66 | 现场使用
78 | 遮阳网 | 平方 | 80000 | 绿色6针 8米*50米 | 聚乙烯 | 裸土覆盖
79 | 隔离护栏 | 片 | 200 | 1.2米高*3米长 | 锌钢、含底座、螺丝配件等 | 临边防护
80 | 太阳能语音报警器 | 个 | 10 | HXA-TYN02（20W太阳能板、10AH锂电池） | 镀锌钢材 | 安全防护
81 | 水马围挡 | 个 | 150 | 1.8m*1m | PVC树脂与聚乙烯 | 安全防护
82 | 红外线感应语音提示器 | 个 | 30 | XD-K10充电、电源太阳能双模式、可更换语音 | 塑料 | 安全防护
85 | 一级电箱 | 个 | 2 |  |  | 临时用电 |  | 提供合格证；
86 | 橡胶路锥（9斤） | 个 | 100 | 提环75CM无需装沙 | 橡胶 | 保通道路
87 | 太阳能路灯led（6米） | 个 | 20 | 15000W |  | 施工便道、保通道路
88 | 应急物资储物柜 | 个 | 2 | 1650*1090*460 | 冷轧钢板 | 应急物资
89 | 接地棒（一字单孔） | 根 | 50 | 16*1500mm | 镀锌 | 临时用电 |  | 带配件
90 | 防坠网 | 卷 | 100 | 3m*10m | 尼龙（国标）、阻燃 | 高空作业 |  | 提供合格证；检测报告